## 清单
附件4：海口综合保税区（金盘园区）基础设施提质升级改造项目第三方机构检测单位 报价清单表
一、原材料检测
序号 | 分项工程 | 检测项目 | 抽样频率 | 暂定检测数量 | 检测原单价（元） | 原检测单价总费用 | 折扣后单价（元） | 小计（元）
1 | 道路工程 | 土工试验 | 不同土源、不同土质每5000m3做1次 | 1
|  | 碎石 | 同分类、规格、适用等级的每600t或400m³为一批，每批抽样不少于一次。 | 1
|  | 水泥 | 按同一生产厂家、同一等级、同一品种、同一批号且连续进场的水泥，袋装不超过200t为一批，散装不超过500t为一批，每批抽样不少于一次。 | 1
|  | 砂 | 同分类、规格、适用等级的每600t或400m³为一批，每批抽样不少于一次。 | 1
|  | 70号道路石油沥青 | 按同一生产厂家、同一品种、同一标号、同一批号连续进场的沥青100t/批 | 1
|  | SBS 改性沥青 | 按同一生产厂家、同一品种、同一标号、同一批号连续进场的沥青50t/批 | 1
|  | 乳化沥青（PC-2、PC-3） | 按同一生产厂家、同一品种、同一标号、同一批号连续进场的沥青(石油 沥青每 100t为1批，改性沥青每 50t 为1批)每批次抽 1次 | 2
|  | 矿粉 | 同一厂家、同一生产条件、同一批出厂≤50t为一取样组 | 1
|  | 粗集料 | 按不同材料进场批次，每批次抽检一次。 | 6
|  | 细集料 | 按不同材料进场批次，每批次抽检一次。 | 2
|  | 砂浆配合比 | 同一生产厂家、同一品种、同一强度等级材料进行一次配合比设计 | 2
|  | 透水混凝土配合比2.5mpa | 同一生产厂家、同一品种、同一强度等级材料进行一次配合比设计 | 1
|  | 混凝土抗折配合比3.5mpa | 同一生产厂家、同一品种、同一强度等级材料进行一次配合比设计 | 1
|  | 混凝土抗折配合比5mpa | 同一生产厂家、同一品种、同一强度等级材料进行一次配合比设计 | 1
|  | 级配碎石配合比 | 同一生产厂家、同一品种、同一强度等级材料进行一次配合比设计 | 1
|  | 水泥稳定碎石配合比4% | 同一生产厂家、同一品种、同一强度等级材料进行一次配合比设计 | 1
|  | 水泥稳定碎石配合比5% | 同一生产厂家、同一品种、同一强度等级材料进行一次配合比设计 | 1
|  | 水泥稳定碎石配合比5.5% | 同一生产厂家、同一品种、同一强度等级材料进行一次配合比设计 | 1
|  | 沥青混凝土目标配合比设计AC-13C | 同一生产厂家、同一品种、同一强度等级材料进行一次配合比设计 | 1
|  | 沥青混凝土目标配合比设计AC-20C | 同一生产厂家、同一品种、同一强度等级材料进行一次配合比设计 | 1
|  | 沥青混凝土目标配合比设计AC-25C | 同一生产厂家、同一品种、同一强度等级材料进行一次配合比设计 | 1
|  | 沥青混凝土生产配合比设计AC-13C | 同一生产厂家、同一品种、同一强度等级材料进行一次配合比设计 | 1
|  | 沥青混凝土生产配合比设计AC-20C | 同一生产厂家、同一品种、同一强度等级材料进行一次配合比设计 | 1
|  | 沥青混凝土生产配合比设计AC-25C | 同一生产厂家、同一品种、同一强度等级材料进行一次配合比设计 | 1
|  | 钢筋原材 | 同一牌号、同一炉罐号、同一尺寸的每60t为一验收批 | 2
|  | 土工格栅 | 以同一厂家、同一规格、同一牌号的原料、同一配方、同一生产工艺每≤500卷为一验收批 | 1
|  | 聚酯玻纤布 | 以同一厂家、同一规格、同一牌号的原料、同一配方、同一生产工艺每≤400卷为一验收批 | 1
|  | 混凝土侧平石 | 同一类别、同一规格、同一等级，每2万块为一批，不足2万块亦按一批计 | 17
|  | 人行道路面砖 | 同一类别、同一规格、同一强度等级，铺装面积3000m2为一批量，不足3000m2按一批计。 | 2
|  | 人行道盲道砖 | 同一类别、同一规格、同一强度等级，铺装面积3000m2为一批量，不足3000m2按一批计。 | 2
2 | 给排水工程 | 土工试验 | 不同土源、不同土质每5000m3做1次 | 2
|  | 击实（中粗砂） | 不同土源、不同土质每5000m3做1次 | 3
|  | 混凝土抗折配合比 | 同一生产厂家、同一品种、同一强度等级材料进行一次配合比设计 | 1
|  | 混凝土抗渗配合比 | 同一生产厂家、同一品种、同一强度等级材料进行一次配合比设计 | 2
|  | 砂浆配合比 | 同一生产厂家、同一品种、同一强度等级材料进行一次配合比设计 | 2
|  | 钢筋 | 同一牌号、同一炉罐号、同一尺寸的每60t为一验收批 | 10
|  | 水泥 | 按同一生产厂家、同一等级、同一品种、同一批号且连续进场的水泥，袋装不超过200t为一批，散装不超过500t为一批，每批抽样不少于一次。 | 15
|  | 砂（中砂、中粗砂） | 同分类、规格、适用等级的每600t或400m³为一批，每批抽样不少于一次。 | 2
|  | 碎石 | 同分类、规格、适用等级的每600t或400m³为一批，每批抽样不少于一次。 | 2
|  | 混凝土实心砖（MU20） | 同一种原材料、同一工艺生产、相同质量等级的 10万块为一批，不足 10 万块亦按一批计。 | 10
|  | 钢筋混凝土管 | 由相同原材料、相同生产工艺生产的同一种规格、同一种接头型式、同一种外压载荷级别的管子组成一个受检批，不同管径批量数为： 公称内径/㎜ 批量/根 200~500 ≤2500 600~1400 ≤2000 1500~2200 ≤1500 2400~3500 ≤1000 | 10
|  | 球墨铸铁管 | 管每批应有同一公称直径、同一接口型式、同一壁厚等级、同一定尺长度、同一退火制度组成。管件每批由同一炉铁液、同一造型工艺生产而成。 | 6
|  | 热镀锌钢管 | 每批由同一炉号、同一牌号、同一规格、同一焊接工艺、同一热制度和同一镀锌层的钢管组成，每批钢管的数量不超过： 外径不大于219.1mm，每个班次生产的钢管； 外径大于219.1mm但不大于406.4mm，200根； 外径大于406.4mm，100根。 | 5
|  | 球墨铸铁井盖 | 以同一规格、同一种类、同一原材料在相似条件下生产的检查井盖构成批量。一批为100套检查井盖，不足100套时也作为一批。 | 2
|  | 球墨铸铁箅子 | 以同一规格、同一种类、同一原材料在相似条件下生产的检查井盖构成批量。一批为100套检查井盖，不足100套时也作为一批。 | 2
|  | 防坠网 | 同一生产厂家、同一规格型号、同一批次检查一次。 | 2
|  | 橡胶止水带 | B 类 S 类止水带以同标记连续生产的 5000m 为一批（不足 5000m 按一批 计），从外观质量和尺寸公差检验合格的样品中随机抽取足够的试样，进 行橡胶材料的物理性能检验。J 类止水带以每 100m 制品所需要的胶料为 一批，抽取足够胶料单独制样进行橡胶材料的物理性能检验。 | 2
3 | 电气工程 | ф110 、ф75、ф50 PE管 | 同一混配料、同一设备和工艺且连续生产的同一规格管材作为一批，每批数量不超过 200t。生产期 10d尚不足 200t时， 则以 10d产量为一批 | 7
|  | ф180 MPP管 | 在同一批管材中随机抽取12 段1200mm。 | 1
|  | ф100 热镀锌钢管 | 每批由同一炉号、同一牌号、同一规格、同一焊接工艺、同一热制度和同一镀锌层的钢管组成，每批钢管的数量不超过： 外径不大于219.1mm，每个班次生产的钢管； 外径大于219.1mm但不大于406.4mm，200根； 外径大于406.4mm，100根。 | 4
|  | ф200、ф110UPVC管 | 同一原料配方，同一工艺和同一规格连续生产的管材作为一批，每批数量不超过 50t。 | 2
|  | YJV-1 5X16电缆 | 同一生产厂家、同一品种、同一规格、同一批次检查一次。 | 4
|  | YJV-1 5X25电缆 | 同一生产厂家、同一品种、同一规格、同一批次检查一次。 | 4
|  | YJV-1 5X4电缆 | 同一生产厂家、同一品种、同一规格、同一批次检查一次。 | 4
|  | BW-0.75 3*2.5塑料铜芯线 | 同一生产厂家、同一品种、同一规格、同一批次检查一次。 | 4
|  | YJV-1 4*50+1*25 | 同一生产厂家、同一品种、同一规格、同一批次检查一次。 | 1
|  | YJV-1 4*35+1*16 | 同一生产厂家、同一品种、同一规格、同一批次检查一次。 | 1
|  | YJV-1 4*25+1*16 | 同一生产厂家、同一品种、同一规格、同一批次检查一次。 | 1
|  | 25*4 热镀锌扁钢 | 同牌号, 同炉号, 同规格同交货状态的型钢 不超过 60t 为一批。 | 2
|  | 40*4 热镀锌扁钢 | 同牌号, 同炉号, 同规格同交货状态的型钢 不超过 60t 为一批。 | 3
|  | 50*50*5 L=2500 角钢 | 同牌号, 同炉号, 同规格同交货状态的型钢 不超过 60t 为一批。 | 3
|  | 地脚螺栓ф24.Φ36.Φ42 | 同一牌号、同一炉罐号、同一尺寸的每60t为一验收批 | 3
|  | 电缆支架 | 同一生产厂家、同一品种、同一规格、同一批次检查一次，送检数量为15套。 | 1
|  | Φ8 钢筋 | 同一牌号、同一炉罐号、同一尺寸的每60t为一验收批； | 9
|  | Φ25 钢筋 | 同一牌号、同一炉罐号、同一尺寸的每60t为一验收批； | 8
|  | 土击实 | 不同土源、不同土质每5000m3做1次 | 2
|  | 砂击实 | 不同土源、不同土质每5000m3做1次 | 3
|  | 碎石击实 | 不同土源、不同土质每5000m3做1次 | 2
|  | MU20 普通砖 | 同一种原材料、同一工艺生产、相同质量等级的 10万块为一批，不足 10 万块亦按一批计。 | 7
4 | 交通工程 | 土击实 | 不同土源、不同土质每5000m3做1次 | 2
|  | 黄、白 标线 | 同一厂家，同一规格，同一进场批次取一组 | 4
|  | 玻璃珠 | 同一厂家，同一规格，同一进场批次取一组 | 1
|  | 电缆 | 同一生产厂家、同一品种、同一规格、同一批次检查一次。 | 2
|  | ϕ8 钢筋 | 同一牌号、同一炉罐号、同一尺寸的每60t为一验收批； | 9
|  | ϕ14 钢筋 | 同一牌号、同一炉罐号、同一尺寸的每60t为一验收批； | 9
|  | 地脚螺栓ϕ16、ϕ30 | 同一牌号、同一炉罐号、同一尺寸的每60t为一验收批； | 2
|  | 110 PVC 管 | 用相同原料、配方和工艺生产的同一规格的管材作为一 批，当 dn≤63mm时，每批数量不超过 50t，当 dn＞63mm时, 每批数量不超过 100t。 | 1
|  | V类 反光膜 | 同一厂家同一进场批次取一组 | 3
合计
二、见证取样
序号 | 分项工程 | 检测项目 | 抽样频率 | 暂定检测数量 | 检测原单价（元） | 原检测单价总费用 | 折扣后单价（元） | 小计（元）
1 | 道路工程 | 土方路基压实度 | 每1000m2每层检测3点 | 311
|  | 行车道路床压实度 | 每1000m2每层检测3点 | 209
|  | 人行道路床压实度 | 100米每层检测2个点 | 110
|  | 级配碎石层压实度 | 每1000m2每层检测1点 | 127
|  | 水泥稳定碎石上层压实度 | 每1000m2每层检测1点 | 71
|  | 水泥稳定碎石下层压实度 | 每1000m2每层检测1点 | 71
|  | AC-13C沥青混凝土压实度 | 每1000m2每层检测1点 | 96
|  | AC-20C沥青混凝土压实度 | 每1000m2每层检测1点 | 90
|  | AC-25C沥青混凝土压实度 | 每1000m2每层检测1点 | 71
|  | 结构层厚度 | 每1000 m2检测1点 | 300
|  | 弯沉试验 | 1点/20m.每车道 | 1410
|  | 级配碎石混合料 | 2000m3一组 | 26
|  | 水泥稳定碎石混合料 | 2000m3一组 | 20
|  | 沥青混合料（马歇尔+抽提） | 每日、每品种抽检1次 | 16
|  | 构造深度 | 每200m检测1点 | 55
|  | 沥青路面平整度 | 每100m检测：当路面宽度<9m检测1点、9m~15m检测2点、〉15m检测3点。 | 221
|  | 砂浆试块 | 每一检验批且不超过250m3砌体的各种类型及强度等级的砌筑砂浆，每台搅拌机应至少抽检一次 | 20
|  | 混凝土试块抗压 | 抗压试件同一配合比每100m³取样不少于一组，不足100m³也取一组，同养试件按实际留置，不少于一组 | 32
|  | 道路抗折混凝土试块 | 抗折试件同一配合比每100m³取样不少于一组，不足100m³也取一组，同养试件按实际留置，不少于一组。 | 180
2 | 给排水工程 | 地基承载力 | 按照规范要求 | 150
|  | 中粗砂压实度 | 每1000m2每层检测3点 | 987
|  | 回填土压实度 | 每1000m2每层检测3点 | 1009
|  | 混凝土试块抗压 | 抗压试件同一配合比每100m³取样不少于一组，不足100m³也取一组，同养试件按实际留置，不少于一组 | 420
|  | 混凝土试块抗渗 | 抗渗试件500m³取样不少于一组，不足500m³也取一组 | 180
|  | 砂浆试块抗压 | 每一检验批且不超过250m3砌体的各种类型及强度等级的砌筑砂浆，每台搅拌机应至少抽检一次 | 260
3 | 电气工程 | M10砂浆抗压 | 每一检验批且不超过250m3砌体的各种类型及强度等级的砌筑砂浆，每台搅拌机应至少抽检一次 | 38
|  | C15 混凝土抗压 | 抗压试件同一配合比每100m³取样不少于一组，不足100m³也取一组，同养试件按实际留置，不少于一组 | 16
|  | C20 混凝土抗压 | 抗压试件同一配合比每100m³取样不少于一组，不足100m³也取一组，同养试件按实际留置，不少于一组 | 19
|  | C30 混凝土抗压 | 抗压试件同一配合比每100m³取样不少于一组，不足100m³也取一组，同养试件按实际留置，不少于一组 | 84
|  | 地基承载力 | 按照规范要求 | 100
|  | 回填砂/碎石（压实度） | 每单位工程每层不少于1组 | 863
|  | 回填土（压实度） | 每单位工程每层不少于1组 | 222
|  | 接地电阻 | 按总数的10%抽取 | 149
4 | 交通工程 | 回填土（压实度） | 每单位工程每层不少于1组 | 367
|  | M10 砂浆抗压 | 每一检验批且不超过250m3砌体的各种类型及强度等级的砌筑砂浆，每台搅拌机应至少抽检一次 | 4
|  | C15 混凝土抗压 | 抗压试件同一配合比每100m³取样不少于一组，不足100m³也取一组，同养试件按实际留置，不少于一组 | 4
|  | C30 混凝土抗压 | 抗压试件同一配合比每100m³取样不少于一组，不足100m³也取一组，同养试件按实际留置，不少于一组 | 46
|  | 防雷接地 | 按总数的20%抽取 | 6
合计
合计（元）
合计（一+二）
注：1、以上每项检测费参考海南省建筑房屋建筑与市政基础设施工程检测收费参考价（2021版）测算； 2、以上检测数量为暂定工程量，最终以甲方要求完成实际检测数量为结算依据；若实际检测工程量计算金额低于中选金额，以实际工程量计算金额为准。若实际监测工程量计算金额高于中选金额，按中选金额进行支付。
单位盖章（公章）： 法定代表人（或授权代理人）： （签字或盖章） 日期： 年 月 日